## Hoja1
Maneuver | m0 (kg) | mp (kg) | me (kg) | I (s)
SIC | 2280000 | 2150000 | 130000 | 263
SIC1 | 988013.0986 | 858013.0986 | 130000 | 263
SII | 480000 | 443000 | 37000 | 421
SIVB | 123000 | 109000 | 14000 | 421
SIVB1 | 114099.521 | 100099.521 | 14000 | 421
SM | 24520 | 18410 | 6110 | 314
SM1 | 13211.648 | 7101.648 | 6110 | 314
LM | 15200 | 10920 | 4280 | 311
LM1 | 15089.2902 | 10809.2902 | 4280 | 311
LM2 | 10562.7593 | 6282.7593 | 4280 | 311
LM3 | 8543.3115 | 4263.3115 | 4280 | 311
LMA | 4700 | 2353 | 2347 | 311
LMA1 | 4336.9731 | 1989.9731 | 2347 | 311
LMA2 | 2527.2076 | 180.2076 | 2347 | 311
LMA3 | 2513.9176 | 166.9176 | 2347 | 311
SM2 | 12749.3843 | 6639.3843 | 6110 | 314
CM | 5560 |  | 5560
g (km/s²)
0.0098
Maneuver | m0 (kg) | delta v (km/s) | I (s) | mp (kg)
SIC | 2928280 | 1.5 | 115.5106 | 1291986.9014
SIC1 | 988013.0986 | 4.352 | 218.9577 | 805435.9826
SII | 648280 | 3.36 | 298.1502 | 361149.9672
SIVB | 168280 | 0.2242 | 21.9269 | 8900.479
SIVB1 | 159379.521 | 3.675 | 379.1646 | 93977.5798
SM | 45280 | 0.8842 | 172.8919 | 11308.352
SM1 | 33971.648 | 0.04216 | 18.3443 | 462.2637
LM | 15200 | 0.02228 | 1.7939 | 110.7098
LM1 | 15089.2902 | 1.087 | 88.0282 | 4526.531
LM2 | 10562.7593 | 0.6467 | 73.0475 | 2019.4477
LM3 | 8543.3115 | 0.04678 | 6.9061 | 130.1282
LMA | 4700 | 0.245 | 36.001 | 363.0269
LMA1 | 4336.9731 | 1.646 | 273.5319 | 1809.7655
LMA2 | 2527.2076 | 0.01607 | 22.1663 | 13.29
LMA3 | 2513.9176 | 0.1708 | 253.6747 | 137.0062
SM2 | 18309.3843 | 0.9527 | 215.8436 | 4875.0446
days | d | h | m
0.00102 | 0 | 0 | 1.4688

## Hoja2
Engine | number | I (s) | dm (kg/s) | F unit (kN) | mp (kg) | F (kN) | time (s) | dm (kg/s) | time (s) | F max (kN)
F1 | 5 | 263 | 1789 | 6770 | 1291986.9014 | 23054.843 | 144.4368 | 2626.678 | 98.3742 | 33850
F1 | 5 | 263 | 1789 | 6770 | 805435.9826 | 23054.843 | 90.0432 | 2626.678 | 61.3273 | 33850
J2 | 5 | 421 |  | 890 | 361149.9672 |  |  | 215.7157 | 334.8388 | 4450
J2 | 1 | 421 |  | 1033 | 8900.479 |  |  | 250.3757 | 35.5485 | 1033
J2 | 1 | 421 |  | 1033 | 93977.5798 |  |  | 250.3757 | 375.3463 | 1033
AJ10-137 | 1 | 314 |  | 91 | 11308.352 |  |  | 29.5723 | 382.3963 | 91
AJ10-137 | 1 | 314 |  | 91 | 462.2637 |  |  | 29.5723 | 15.6316 | 91
DPS | 1 | 311 |  | 47 | 110.7098 |  |  | 15.421 | 7.1792 | 47
DPS | 1 | 311 |  | 47 | 4526.531 |  |  | 15.421 | 293.5311 | 47
DPS | 1 | 311 |  | 47 | 2019.4477 |  |  | 15.421 | 130.9547 | 47
DPS | 1 | 311 |  | 47 | 130.1282 |  |  | 15.421 | 8.4384 | 47
APS | 1 | 311 |  | 16 | 363.0269 |  |  | 5.2497 | 69.1521 | 16
APS | 1 | 311 |  | 16 | 1809.7655 |  |  | 5.2497 | 344.7377 | 16
APS | 1 | 311 |  | 16 | 13.29 |  |  | 5.2497 | 2.5316 | 16
APS | 1 | 311 |  | 16 | 137.0062 |  |  | 5.2497 | 26.098 | 16
AJ10-137 | 1 | 314 |  | 91 | 4875.0446 |  |  | 29.5723 | 164.8515 | 91